## UCB-THERMO_V1
Item Number | Quantity | Value | Description | Part Reference | Manufacturer | Manufacturer_Part_Number | Distributor | Distributor_Part_Number | Price | Ext_Price
1 | 1 | AD7928BRUZ | ADC 8-Ch, 12-Bit, 1MSPS | ADC1 | Analog Devices | AD7928BRUZ | Mouser | 584-AD7928BRUZ | 11.07 | 11.07
2 | 25 | 1uF | 1µF ±10% 35V X7R MLCC | C25,C27,C28,C30,C31,C35,C38,C39,C40,C60,C61,C65,C66,C70,C71,C75,C76,C80,C81,C85,C86,C90,C91,C95,C96 | TDK | C1608X7R1V105K080AC | Digi-Key | 445-7414-1-ND | 0.1 | 2.5
3 | 20 | 0.1uF | 0.1µF ±10% 50V X7R MLCC | C26,C29,C32,C34,C62,C63,C67,C68,C72,C73,C77,C78,C82,C83,C87,C88,C92,C93,C97,C98 | TDK | C1608X7R1H104K080AA | Digi-Key | 445-1314-1-ND | 0.02 | 0.4
4 | 1 | 10nF | 10nF ±10% 100V X7R MLCC | C33 | TDK | C1608X7R2A103K080AA | Mouser | 810-C1608X7R2A103K | 0.022 | 0.022
5 | 8 | 10uF | 10µF ±20% 35V X7R MLCC | C59,C64,C69,C74,C79,C84,C89,C94 | TDK | C3216X7R1V106M160AC | Digi-Key | 445-8034-1-ND | 0.36 | 2.88
6 | 1 | SFH11-PBPC-D20-ST-BK | 40-POS Header, Shrouded, 0.100", TH, Female w/ Mounting | J3 | Sullins | SFH11-PBPC-D20-ST-BK | Digi-Key | S9200-ND | 2.31 | 2.31
7 | 1 | AWHW 16G-0202-T | 16-POS Header, Shrouded, 0.100", TH | J4 | Assmann | AWHW 16G-0202-T | Digi-Key | AWHW 16G-0202-T-ND
8 | 8 | 1715721 | PCB Terminal Block, 2-position, 90 degrees, 5.08mm | J5,J6,J7,J8,J9,J10,J11,J12 | Phoenix Contact | 1715721 | Mouser | 651-1715721 | 1.17 | 9.36
9 | 1 | 220 | Ferrite Bead, 220 Ohm @ 100 MHz, 2A | L1 | Murata | BLM21PG221SN1D | Digi-Key | 490-1054-1-ND | 0.09 | 0.09
10 | 2 | Mech_Hole | Mounting Hole for 4-40 Screw, 0.125" | MECH1,MECH2
11 | 2 | 1k | 1k Ohm, 1%, 0805 | R3,R8 | KOA Speer | RK73H2ATTD1001F | Mouser | 660-RK73H2ATTD1001F | 0.014 | 0.028
12 | 24 | 10k | 10k Ohm, 1%, 0603 | R15,R17,R23,R29,R35,R41,R47,R53,R59,R60,R63,R64,R66,R67,R69,R70,R72,R73,R75,R76,R78,R79,R81,R82 | KOA Speer | RK73H1JTTD1002F | Mouser | 660-RK73H1JTTD1002F | 0.013 | 0.312
13 | 8 | 15k | 15k Ohm, 1%, 0603 | R16,R18,R24,R30,R36,R42,R48,R54 | KOA Speer | RK73H1JTTD1502F | Mouser | 660-RK73H1JTTD1502F | 0.013 | 0.104
14 | 8 | 1Meg | 1M Ohm, 1%, 0603 | R61,R62,R65,R68,R71,R74,R77,R80 | KOA Speer | RK73H1JTTD1004F | Mouser | 660-RK73H1JTTD1004F | 0.013 | 0.104
15 | 2 | LT1009CZ | 2.5V Voltage Reference, ±0.2%, SMD | U1,U4 | Linear Tech | LT1009CMS8#PBF | Digi-Key | LT1009CMS8#PBF-ND | 3.77 | 7.54
16 | 1 | TPS79533 | LDO Voltage Reg, 3.3V, 500mA, 2% | U2 | TI | TPS79533DCQR | Mouser | 595-TPS79533DCQR | 2.92 | 2.92
17 | 8 | AD8495ARMZ | K-Type Thermocouple Amplifier w/ Cold Jct Comp | U7,U8,U9,U10,U11,U12,U13,U14 | Analog Devices | AD8495ARMZ-ND | Mouser | 584-AD8495ARMZ | 5.81 | 46.48
86.12